## MBOM
Nivel | Tip articol | Subansamblu | Part Number | Denumire | Material | Dimensiuni brute | Cantitate
0 | Ansamblu | Ansamblu principal | - | Dispozitiv complet | - | - | 1
1 | Fabricat | Structura baza | 1 | Placa de baza | 3.2315 | 20x100x250 | 1
1 | Fabricat | Structura baza | 2 | Suport piesa | 3.2315 | 12x70x100 | 1
1 | Fabricat | Structura baza | 3 | Suport coloana | 3.2315 | 12x35x100 | 2
1 | Fabricat | Sistem translatie | 4 | Ax translatie | 1.1730 | 12x220 | 2
1 | Fabricat | Sistem translatie | 5 | Bucsa ghidare ax | 1.1730 | 18x15 | 2
1 | Fabricat | Sistem reglare | 6 | Sablon reglare | 1.1730 | 50x160 (teava) | 1
1 | Fabricat | Sistem reglare | 7 | Suport indexare | 1.1730 | 12x35x60 | 1
1 | Fabricat | Sistem reglare | 10 | Suport vertical | 1.1730 | 20x25x60 | 1
1 | Fabricat | Sistem reglare | 11 | Suport indexare comparator | VM 18 | 6x20 | 1
1 | Fabricat | Structura coloana | 8 | Coloana verticala | 1.1730 | 15x190 | 1
1 | Fabricat | Structura coloana | 9 | Coloana orizontala | 1.1730 | 15x125 | 1
1 | Standard | Elemente de asamblare | 12 | Surub M6x20 | STAS 5144-80 | - | 3
1 | Standard | Elemente de asamblare | 13 | Stift cil A5x24 | STAS 1599-80 | - | 6
1 | Standard | Elemente de asamblare | 14 | Surub M5x12 | STAS 5144-80 | - | 1
1 | Standard | Elemente de asamblare | 15 | Surub M5x8 | STAS 5144-80 | - | 1
1 | Standard | Elemente de asamblare | 16 | Stift filetat M6x9 | STAS 4170-80 | - | 6
1 | Standard | Elemente de asamblare | 17 | Stift filetat M4x8 | STAS 4171-80 | - | 2
1 | Fabricat | Sistem special | 18 | Surub special | 1.1730 | 15x35 | 1

## Routing
Part Number | Denumire | Operatie | Centru de lucru | Descriere operatie | Timp setup (min) | Timp executie (min)
1 | Placa de baza | 10 | Debitare | Taiere semifabricat | 10 | 15
1 | Placa de baza | 20 | Frezare | Prelucrare suprafete | 15 | 30
1 | Placa de baza | 30 | Gaurire | Executie gauri | 10 | 20
4 | Ax translatie | 10 | Strunjire | Prelucrare diametru | 10 | 25
4 | Ax translatie | 20 | Filetare | Executie filet | 5 | 10
5 | Bucsa ghidare ax | 10 | Strunjire | Prelucrare bucsa | 10 | 20
8 | Coloana verticala | 10 | Strunjire | Prelucrare ax | 10 | 20
9 | Coloana orizontala | 10 | Strunjire | Prelucrare ax | 10 | 20
18 | Surub special | 10 | Strunjire | Prelucrare forma | 10 | 20
18 | Surub special | 20 | Filetare | Executie filet | 5 | 10